## Sheet1
	Deux commandes : Digikey et Amazon. On vole L1 et U2 de commande amazon. Pour environ 55$ j’ai tous mes pièces, livrées en peu de temps, avec un peu d’extra.
	https://www.amazon.ca/-/fr/Eiechip-MT3608-convertisseurs-tension-r%C3%A9gulateur/dp/B0C54TDQXC/ref=sr_1_5?__mk_fr_CA=%C3%85M%C3%85%C5%BD%C3%95%C3%91&crid=3IBDK8VKJS6K3&keywords=MT3608&qid=1699222039&sprefix=mt3608%2Caps%2C128&sr=8-5&th=1
	Attention de modifier footprint L1.

Item	Short description	Qty	Reference(s)	Value	MfgPartNo	Specifications	Commande	Digikey Part Number
1	Capacitor, tantalum, 22uF	4	C1, C2, C3, C4	22uF	TAJB226K020RNJ	Min 4.7uF	Digikey	478-1683-1-ND
2	TVS diode	1	D1	TVS	EGA10603V12B0DG		Digikey	3526-EGA10603V12B0DGCT-ND
3	Indication green LED	1	D2	CHARGE	150141GS73100	Simple, indication, 5V tolerant.	Digikey	732-4997-1-ND
4	Shottky diode	2	D3, D4	~	SS34		Digikey – Ou j’en vole 1 de module?	1801-SS34CT-ND
5	Micro USB B connector	1	J1	MICROB	10118194-0001LF		Digikey	609-4618-1-ND
6	JST 2 pin TH connector	1	J2	LIPO	S2B-PH-K-S	Compatible PHR-2	Digikey	455-1719-ND
7	20 x 2 0.1 connector	1	J3	RPI	PPTC202LFBN-RC	2x20_0.1pitch_header_female	Digikey	S6104-ND
8	JST 6 pin SMD connector	1	J4	EINK	S6B-XH-SM4-TB		Digikey	455-2264-1-ND
9	JST 6 pin mating connector housing	2			XHP-6		Digikey	455-2218-ND
10	JST socket contact	14			SXH-002T-P0.6	6 per 6 pin connector, +2 test PHR-2	Digikey	455-2261-1-ND
11	Inductor, 22uH	1	L1	22uH	TPMC 1004H-220MG-D		Transplanté de module Amazon	4816-TMPC1004H-220MG-DCT-ND
12	MOSFET, P-chan, enhan	2	Q1, Q2	~	DMP2045U		Digikey	DMP2045U-7DICT-ND
13	Resistor, 15k	5	R2, R3, R4, R9, R13	15k	RMCF1206FT15K0		Digikey	RMCF1206FT15K0CT-ND
14	Resistor, 2k	5	R5, R6, R7, R8, R14	2k	RMCF1206FG2K00	2k, precise (FB of DCDC)	Digikey	738-RMCF1206FG2K00CT-ND
15	Resistor, 6.2k	3	R10, R11, R12	6.2k	RMCF1206JT6K20		Digikey	RMCF1206JT6K20CT-ND
16	Trimmer, 100k	1	RV1	100k	TC33X-2-104E	100k	Digikey	TC33X-104ECT-ND
17	DPST switch	1	SW1	PWR	SLW-108645-4A-RA-D	Double pole, single throw or double throw	Digikey	2223-SLW-108645-4A-RA-D-ND
18	Push-button	3	SW2, SW3, SW4	Varied	PTS815 SJM 250 SMTR LFS	Button	Digikey	CKN12215-1-ND
19	IC, LiPo charger	1	U1	MCP73831/2	MCP73831T-2ACI/OT		Digikey	MCP73831T-2ACI/OTCT-ND
20	IC, DCDC boost converter	1	U2	MT3608	MT3608		Transplanté de module Amazon	-

	Ajout :
21	PHR-2 (Pour tests batterie)	1			PHR-2

	Remplacer :
7	20 x 2 0.1 connector				61304021821			732-61304021821-ND

## Sheet2
TAJB226K020RNJ	4
EGA10603V12B0DG	1
150141GS73100	1
SS34	2
10118194-0001LF	1
S2B-PH-K-S	1
PPTC202LFBN-RC	1
S6B-XH-SM4-TB	1
XHP-6	2
SXH-002T-P0.6	12
TPMC 1004H-220MG-D	1
DMP2045U	2
RMCF1206FT15K0	5
RMCF1206FG2K00	5
RMCF1206JT6K20	3
TC33X-2-104E	1
SLW-108645-4A-RA-D	1
PTS815 SJM 250 SMTR LFS	3
MCP73831T-2ACI/OT	1
MT3608	1