## Sheet1
				Valeur mesurée attendue
Ligne	Type d’action	Action	Référence	Min	Typ	Max	Unité	Valeur mesurée	FAIT?
001	Info	Section : Alimentations de base
002	Assemblage	Assembler connecteur EINK	J4
003	Assemblage	Assembler connecteur LIPO	J2
004	Manipulation	Préparer connecteur JST PHR-2 vers pigtail
005	Manipulation	Alimenter connecteur avec PSU à 4.2V
006	Manipulation	Alimenter +BATT à 4.2V	J2
007	Info	Par défaut, mesurer tensions par rapport à GND	TP2
008	Mesure	Mesurer +BATT	TP5		4.2		V
009	Manipulation	Déconnecter et fermer alimentation +BATT	J2
010	Assemblage	Assembler entrée Micro USB B	J1, D1
011	Manipulation	Alimenter VBUS à 5V (de PSU USB externe)	J1
012	Mesure	Mesurer VBUS	TP1		5.0		V
013	Manipulation	Déconnecter alimentation VBUS	J1
014
015	Info	Section : Interrupteur et gestion Vin pour DC-DC
016	Assemblage	Assembler entrée DC-DC	Q2, R9, D3, SW1
017	Manipulation	Placer interrupteur PWR en position ouverte	SW1
018	Manipulation	Alimenter +BATT à 4.2V	J2
019	Mesure	Mesurer +BATT	TP5		4.2		V
020	Mesure	Mesurer DC-DC IN	TP6		0.0		V
021	Manipulation	Placer interrupteur PWR en position fermée	SW1
022	Mesure	Mesurer +BATT	TP5		4.2		V
023	Mesure	Mesurer DC-DC IN	TP6		4.2		V
024	Manipulation	Déconnecter et fermer alimentation +BATT	J2
025	Manipulation	Placer interrupteur PWR en position ouverte	SW1
026	Manipulation	Alimenter VBUS à 5V	J1
027	Mesure	Mesurer VBUS	TP5		5.0		V
028	Mesure	Mesurer DC-DC IN	TP6		0.0		V
029	Manipulation	Placer interrupteur PWR en position fermée	SW1
030	Mesure	Mesurer VBUS	TP5		5.0		V
031	Mesure	Mesurer DC-DC IN	TP6		4.7		V
032	Manipulation	Alimenter +BATT à 4.2V	J2
033	Mesure	Mesurer +BATT	TP5		4.2		V
034	Mesure	Mesurer VBUS	TP5		5.0		V
035	Mesure	Mesurer DC-DC IN	TP6		4.7		V
036	Manipulation	Déconnecter alimentation VBUS	J1
037	Mesure	Mesurer DC-DC IN	TP6		4.2		V
038	Manipulation	Ré-alimenter VBUS à 5V	J1
039	Mesure	Mesurer DC-DC IN	TP6		4.7		V
040	Manipulation	Déconnecter et fermer alimentations VBUS et +BATT	J1, J2
041
042	Info	Section : DC-DC
043	Assemblage	Assembler convertisseur DC-DC (I)	U2, C3, R14, R13
044	Assemblage	Assembler convertisseur DC-DC (II)	C2, L1, D4
045	Manipulation	Alimenter +BATT à 4.2V	J2
046	Mesure	Mesurer +5V	TP16		5.1		V
047	Mesure balayée	Faire varier +BATT de 4.2 à 3V en mesurant +5V	TP16		5.1		V
048	Manipulation	Alimenter VBUS à 5V	J1
049	Mesure	Mesurer +5V	TP16		5.1		V
050	Manipulation	Déconnecter et fermer alimentations VBUS et +BATT	J1, J2
051
052	Info	Section : Charge LiPo
053	Assemblage	Assembler chargeur LiPo (I)	U1, R8, R7, R6
054	Assemblage	Assembler chargeur LiPo (II)	D2, C1
055	Manipulation	Alimenter VBUS à 5V	J1
056	Observation	Observer état DEL "CHARGE"	D2	DEL éteinte
057	Mesure	Mesurer +BATT	TP5		4.2
058	Manipulation	Utiliser connecteur LIPO pour placer charge 10kΩ 2W entre +BATT et GND	J2
059	Observation	Observer état DEL "CHARGE"	D2	DEL allumée, verte
060	Mesure	Mesurer +BATT	TP5			5.0	V
061	Mesure	Mesurer courant circulant dans connecteur	J2			500.0	mA
062	Manipulation	Déconnecter alimentations VBUS	J1
063	Manipulation	Déconnecter charge sur connecteur LIPO	J2
064
065	Info	Section : Suivi de la charge
066	Assemblage	Assembler diviseur pour signal "CHARGING"	R2, R3
067	Assemblage	Assembler détecteur batterie faible	Q1, RV1, R4
068	Manipulation	Alimenter VBUS à 5V	J1
069	Mesure	Mesurer MON_CHARGE	TP3	1.6		2.6	V
070	Manipulation	Utiliser connecteur LIPO pour placer charge 10kΩ 2W entre +BATT et GND	J2
071	Mesure	Mesurer MON_CHARGE	TP3	0		0.9	V
072	Manipulation	Déconnecter charge sur connecteur LIPO	J2
073	Manipulation	Ajuster potentiomètre RV1 à moitié de course (50%)	RV1
074	Manipulation	Alimenter +BATT à 4.2V	J2
075	Mesure	Mesurer MON_CHARGE	TP3	1.6		2.6	V
076	Info	Pour les deux prochaines mesures (ligne 78 et 80), ne pas arrêter si valeur
077	Info	n’est pas proche de valeur typique. Arrêter si valeur > max seulement.
078	Mesure	Mesurer MON_LOWBATT	TP4		0.0	3.3	V
079	Manipulation	Alimenter +BATT à 3.0V	J2
080	Mesure	Mesurer MON_LOWBATT	TP4		3.3	3.3	V
081	Manipulation	Déconnecter et fermer alimentations VBUS et +BATT	J1, J2
082
083	Info	Section : Boutons et interface RPI ↔ EINK
084	Assemblage	Assembler boutons BACK, FWD et ACTION	SW4, SW3, SW2
085	Assemblage	Assembler pull-ups associés	R11, R12, R10
086	Assemblage	Assembler connecteur 2 x 20 RPI	J3
087	Manipulation	Alimenter +3.3V sur J3 avec PSU externe (broche 1 +3.3V, broche 6 GND)	J3
088
089	Info	Les lignes 90-100 sont de simples tests de bouton, détaillés par étapes
090	Mesure	Mesurer GPIO24	TP9		3.3		V
091	Mesure	Mesurer GPIO25	TP13		3.3		V
092	Mesure	Mesurer GPIO27	TP15		3.3		V
093	Manipulation	Appuyer et maintenir bouton BACK	SW2
094	Mesure	Mesurer GPIO24	TP9		0.0		V
095	Manipulation	Relacher bouton BACK, appuyer et maintenir bouton FWD	SW2, SW3
096	Mesure	Mesurer GPIO25	TP13		0.0		V
097	Manipulation	Relacher bouton FWD, appuyer et maintenir bouton ACTION	SW3, SW4
098	Mesure	Mesurer GPIO27	TP15		0.0		V
099	Manipulation	Relacher bouton ACTION	SW4
100	Manipulation	Déconnecter et fermer alimentation +3.3V	J3
101
102	Manipulation	Préparer sans activer une alimentation 4.2V sur +BATT	J2
103	Mesure	Préparer capture one-shot à l’oscilloscope de +5V	Broche 2 J3
104	Manipulation	Lancer capture en activant alimentation sur +BATT
105	Mesure	Noter la présence et valeur maximum de pics de tension sur +5V	Broche 2 J3			5.25	V
106
107
108
109
110
111
112
113
114
115
116
117
118
119
120
121
122
123
124
125
126
127
128
129
130
131
132
133
134
135
136
137
138
139
140
141
142
143
144
145
146
147
148
149
150
151
152
153
154
155
156
157
158
159
160
161
162
163
164
165
166
167
168
169
170
171
172
173
174
175
176
177
178
179
180
181
182
183
184
185
186
187
188
189
190
191
192
193
194
195
196
197
198
199
200